## 报价表
工程清单报价表
工程名称：巴中中学云屏校区教学楼新增雨棚
序号 | 项目编码 | 项目名称 | 项目特征描述 | 计量 单位 | 工程量 | 报价金额（元）
[6 empty] | 综合单价 | 总价
1 | 011506003008 | 钢结构雨篷 | 1.雨篷固定方式：化学锚栓 2.钢构种类、规格：H型钢100*100*6*8，加强板100*50*8，热镀锌埋板250*250*16，热镀锌角钢L63*40*4 3.雨棚材料品种、规格：12mm厚透光PC实心耐力板，铝合金压块、附框、绝缘垫 4.嵌缝材料种类：25级硅酮密封胶 5.金属表面油漆：金属氟碳漆 6.安装所需措施费 7.未明确的详见图纸设计 | ㎡ | 44.46
注：1.选取报价中综合单价应包含人工费、材料费、机械费、管理费、利润、安全文明施工费、规费、税金、措施费等完成交付验收及售后服务所需全部费用。2.总报价不得高于控制价4.1万元（肆万壹仟元），高于控制价为无效报价；总价计算错误的，以综合单价计算结果为准。3.结算以中选综合单价和实际发生工程量为准。
报价人（盖章）： 法定代表人或委托代理人（签字）： 联系电话： 年 月 日