## 采购预算清单
四川省巴中中学兴文校区食堂面包、水果间设备采购项目报价表
序号 | 设备名称 | 规格(mm) | 技术参数 | 单位 | 数量 | 供应商报价产品及价格（元） |  |  |  | 参考图片
[6 empty] | 品牌名称及型号 | 技术参数是否满足要求 | 综合单价 | 合价
1 | 单风机一体烟罩 | 1400*1000*600 | 1. 材质：采用SUS201不锈钢板制作，板材厚度≥1.0mm； 2. 配可移动不锈钢、可拆卸清洗的隔油网； 3. 集成风机：功率≥1.8KW，电压220V； 4. 烟管：采用2米长PVC复合管； 5. 配LED防爆照明灯； 6. 噪音≤67dB(A)； 7. 产品应符合GB/T 38160-2019《不锈钢厨房设备》要求。 | 台 | 1 |  |  |  | 0 | =DISPIMG("ID_EDC3DD09415144B18E5398CAE9606441",1)
2 | 双风机一体烟罩 | 2800*1000*600 | 1. 材质：采用SUS201不锈钢板制作，板材厚度≥1.0mm； 2. 配可移动不锈钢、可拆卸清洗的隔油网； 3. 集成双风机：单台功率≥1.8KW，电压220V； 4. 烟管：采用2米长PVC复合管； 5. 配LED防爆照明灯； 6. 噪音≤67dB(A)； 7. 产品应符合GB/T 38160-2019《不锈钢厨房设备》要求。 | 台 | 1 |  |  |  | 0 | =DISPIMG("ID_82AB4AA2A65F4D1AABDEE001FD9E4321",1)
3 | 双风机一体烟罩 | 3000*1000*600 | 1. 材质：采用SUS201不锈钢板制作，板材厚度≥1.0mm； 2. 配可移动不锈钢、可拆卸清洗的隔油网； 3. 集成双风机：单台功率≥1.8KW，电压220V； 4. 烟管：采用2米长PVC复合管； 5. 配LED防爆照明灯； 6. 噪音≤67dB(A)； 7. 产品应符合GB/T 38160-2019《不锈钢厨房设备》要求。 | 台 | 1 |  |  |  | 0 | =DISPIMG("ID_4E58CD0FE57040D7B5A36B666BB76003",1)
4 | 储水式电热水器 | ≥80L | 1. 产品类型：储水式电热水器； 2. 安装方式：壁挂横式； 3. 容量：≥80L； 4. 额定电压/频率：220V～50Hz 5. 额定功率：≥3000W； 6. 额定压力：≥0.75MPa； 7. 能效等级：一级能效； 8. 防水等级：≥IPX4； 9. 加热方式：单管或双管加热； 10. 内胆材质：搪瓷内胆（金圭/金刚/珐琅等）； 11. 安全防护：防电墙技术、防超温、防干烧、防超压、防漏电； 12. 控制方式：APP智能操作+WiFi智控； 13. 水温调节范围：30℃～75℃； 14. 热水输出率：≥70%（一级能效要求）； 15. 执行标准：符合GB/T 20289-2006、GB 4706.12-2006等相关要求； 16. 配件要求：含膨胀螺栓、安全阀、泄水管等安装辅材。 | 台 | 1 |  |  |  | 0 | =DISPIMG("ID_A9E36AE04FBA4E35B04972EE48E07044",1)
5 | 三层平板工作台 | 1430*550*800 | 1. 台面板采用SUS304不锈钢板制作，厚度≥1.2mm，面板下内衬厚≥15mm防潮木工板，减震消音；下层不锈钢板厚度≥1.0mm；均配厚度≥1.2mm的不锈钢加强槽承托； 2. 立管采用管径≥51mm、壁厚≥1.2mm的不锈钢管制作，配套不锈钢可调子弹脚； 3. 产品应符合GB/T 38160-2019《不锈钢厨房设备》要求。 | 台 | 1 |  |  |  | 0 | =DISPIMG("ID_7A753BA0C75A44579D8714CD0C44E66D",1)
6 | 三层平板工作台 | 1800*550*800 | 1. 台面板采用SUS304不锈钢板制作，厚度≥1.2mm，面板下内衬厚≥15mm防潮木工板，减震消音；下层板厚度≥1.0mm；均配厚度≥1.2mm的不锈钢加强槽承托； 2. 立管采用管径≥51mm、壁厚≥1.2mm的不锈钢管制作，配套不锈钢可调子弹脚； 3. 产品应符合GB/T 38160-2019《不锈钢厨房设备》要求。 | 台 | 2 |  |  |  | 0 | =DISPIMG("ID_0EE677C62C0349208A04D621AA2B96A4",1)
7 | 单通移门工作柜 | 1800*750*800 | 1. 台面板采用SUS304不锈钢板制作，厚度≥1.2mm，面板下内衬厚≥15mm防潮木工板，减震消音；层板/底板/侧板/门外板的不锈钢板厚度≥1.0mm，带双层储物空间及推拉不锈钢柜门； 2. 配≥1.2mm不锈钢加强筋加固和不锈钢可调子弹脚； 3. 产品应符合GB/T 38160-2019《不锈钢厨房设备》要求。 | 台 | 3 |  |  |  | 0 | =DISPIMG("ID_D290D5FB04C440D5AAEB0052E6BAE294",1)
8 | 单星盆水池 | 1000*700*800+150 | 1. 台面及星盆采用厚度≥1.2mm的SUS304不锈钢板拼接满焊制作，台面带高度≥150mm的靠背； 2. 立柱（≥38mm*38mm方管）及横向拉力支撑管（≥38mm*25mm矩管）采用厚度≥1.2mm不锈钢管制作，配不锈钢可调子弹脚； 3. 配套双温高弯水龙头、优质不锈钢提篮式下水器及不锈钢下水管； 4. 水槽底部应能承受≥100kg荷载，变形量<3mm； 5. 产品应符合GB/T 38160-2019《不锈钢厨房设备》要求。 | 台 | 3 |  |  |  | 0 | =DISPIMG("ID_384547A5F73844F7A973FD0DBB959174",1)
9 | 镀锌烟管 |  | 1. 采用壁厚≥1.0mm热镀锌钢板制作，双面压筋加强处理； 2. 机械接驳，咬口宽度≥8mm，烟管内连接处用防漏、耐温密封胶密封，风管边长≥630mm的应按规范进行加固处理； 3. 应符合相关通风管道施工及验收规范要求。 | m² | 8 |  |  |  | 0
报价总金额（元） |  | 人民币大写： |  | 小写 |  | 0
报价说明 |  | 1.供应商总报价不得高于预算金额28570.00元，否则为无效报价。2.综合单价报价应包括货物及其包装、运输、安装、调试等完成全部内容验收合格交付使用之前及保修期内保修服务所有其他有关各项的含税费用。3.所有产品必须符合或优于国家/行业强制性规范及所列技术参数要求，随货提供同批次产品质量证明文件等。
报价人（盖章）： 法定代表人/负责人或委托代理人（签字）： 联系电话： 报价日期： 年 月 日